## Sheet2
	OPIS RADA	Jed.mj.	Količina	Jed.cj.	Iznos (kn)

1.	AUDI OPREMA JAHAONA - ĐAKOVO
1.1.	Digitalna mikseta: / Tablet/PC/Smartphone kontrolni digitalni mikser integrirani Wi-Fi Cross-platforma, / kompatibilnost sa iOS, Android, Windows, Mac OS i Linux uređaji koristiti do / 10 upravljačkihuređaja (tablet, mobitel, računala) istodobno. / Harman Signal Processing od dbx® , Digitech®, 4-pojasni parametarski EQ, High-Pass Filter, kompresor, De-esser i Noise Gate na ulazna kanala 31-band grafički EQ, Noise Gate i kompresor izlaz Real-Time frekvencijski analizator / (RTA) ulaz i izlaz 3 Lexicon® FX efekt procesora: Reverb , / Kašnjenje i zbor podskupine, prikaz grupe, sigurnosno zaključavanje / 2-kanalna USB audio reprodukcija, snimanje lozinkom pristup ograničenje sustava sinkronizacije, ID (preglednik Windows u kanal sinkronizacije). Dimenzije : visina 110 mm (4,3 inča), širina 177 mm (7,0 "), dužina 483 mm (19,0 "). Kao dokaz jednakovrijednosti dostaviti tehnički list ponuđenog proizvoda kojim se dokazuje jednakovrijednost.	kom	1,00
1.2.	4 kanalno pojačalo: / 1200 w po izlaznom kanalu, niskonaponska funkcionalnost 4Ω / 8Ω / i izlaz visoke impedancije od 70V i 100V bez transformator / 20A IEC connector, 100 – 240V , Impedencija 2Ω - 16Ω; 70Vrms and 100Vrms / 4x 600 W u 2 ohma,4x 1200 W u 4 ohma,4x 1200 W u 8 ohma,4x 1200 W na 70 ili 100 volti, 2x 1200 wata u 4 ohma, 2 2400 vata na 8 ili 16 ohma / DSP 96 kHz, 32-bitna pomična točka,16 EQ (8x ulaz i 8x izlaz) / Odgode do 1000 ms,Limitator razineMAX,Faktor prigušivanja> 1.000 / Ventilator s kontrolom temperature, utječe na 2-16 ohmaAUX ulaz za stanje mirovanja, uključivanje / isključivanje, Ulazi: Phoenix konektor,Visina 2 HE, Dubina ugradnje: 14.71 In. (37.36 cm), 19 In. (48.3 cm ) širina,3.5 In. (8.9 cm) visina, Težina 9,1 kg. Kao dokaz jednakovrijednosti dostaviti tehnički list ponuđenog proizvoda kojim se dokazuje jednakovrijednost	kom	2,00
1.3.	Pasivni razglasni trosmjerni sistem: / Maksimalni SPL izlaz 137dB / Raspon frekvencija (-10 dB) 32hz - 20kHz / Učestalost odgovora (- 3dB) 43hz - 17kHz / Osjetljivost (1W / 1m) 95dB / Ocjena snage sustava 3200W vrhunac, 1600W program, 800W kontinuirano / Nominalna impedancija 8 Ohm / Priključci Ulaz NL4, NL4 Loop-thru (+/- 1 ili +/- 2 koji se može odabrati) / Načini rada Pasivno / Bi-Amp / LF driver 2275F, Driver MF 2107H, HF Driver 2432H / Oblik pokrivenosti 60 x 40, Frekvencija križanja 330hz i 2,4kHz / Materijal 18 mm šperploča, Ovjes / montaža Jedna polna utičnica od 36 mm, 12 x M10 suspenzije, Ručke 2, Rešetka 14-gauge perforirani čelik s akustično prozirnom podlogom, Dimenzije (L x Š x H) 18,74 "x 21,4" x 38,74 "(476 mm x 544 mm x 984 mm), Težina 95,0 lbs (43,1 kg). Kao dokaz jednakovrijednosti dostaviti tehnički list ponuđenog proizvoda kojim se dokazuje jednakovrijednost.	kom	6,00
1.4.	Dvosmjerni pasivni sistem: / 15" visokotonski zvučnik / 1" dijafragmatski kompresijski driver / Frekvencijski opseg (-10 dB) 55 Hz - 19 kHz / Frekvencijski odziv (+3 dB) 66 Hz - 16 kHz / Oblik pokrivenosti Nominalno 90 ° x 50 ° / Osjetljivost sustava 98 dB SPL (1w @ 1m) / Snaga 300 W / 600 W / 1200 W / (kontinuirano / program / pik), Nazivna maksimalna SPL 122 dB SPL kont. (129 dB SPL pik), Nominalna impedancija 8 ohma, Dimenzije (H x V x D) 650 mm x 429 mm x 457 mm , (25,6 "x 16,9" x 18 "), Neto težina 21 kg (46 lbs.) Kao dokaz jednakovrijednosti dostaviti tehnički list ponuđenog proizvoda kojim se dokazuje jednakovrijednost.	kom	4,00
1.5.	Ručni mikrofonski set: / Vocal set sastoji se od stacijoniranog prijamnika sa dvije odvojene antene, / ručnog odašiljača sa D mikrofonskom glavom, AA baterija i lulica za stalak / Vrijeme rada: 8 sati, Do 8 kanala po pojasu, Frekvencija 530.025 - 931.850 MHz / Promjena širine do 30 MHz, Modulacija FM, Zvučna propusnost 70 – 20,000 Hz / Potpuna harmonijska distorzija na 1 kHz 0,8 % / Signal 105 dB (A), Prijenos snage 10 mW, 20 mW, Zaliha napona 1x 1.5 V baterija tipa AA, Vrijeme rada 6-8 h, Dimenzije 235 x 50 x 50 mm, Težina 221 g / Kao dokaz jednakovrijednosti dostaviti tehnički list ponuđenog proizvoda kojim se dokazuje jednakovrijednost.	kom	1,00
1.6.	Naglavni mikrofonski set: / To je vrhunski jednokanalni bežični sustav, dizajniran za manja kazališta ili klubove. WMS420 HEADWORN SET se sastoji od SR420 UHF stacinarnog prijamnika s dvije odvojive antene , džepnog odašiljača, jedne AA baterije i naglavnog mikrofona. Frekvencija 530.025 - 931.850 MHz / Promjena širine do 30 MHz, Modulacija FM, Zvučna propusnost 40 – 20,000 Hz / Potpuna harmonijska distorzija na 1 kHz 0,8 % , Signal 105 dB (A) / Prijenos snage 10 mW, 50 mW, Zaliha napona 1x 1.5 V baterija tipa AA / Vrijeme rada 6-8 h, Dimenzije 60 x 74 x 30 mm, Težina 60 g. Kao dokaz jednakovrijednosti dostaviti tehnički list ponuđenog proizvoda kojim se dokazuje jednakovrijednost.	kom	1,00
1.7.	Dinamični mikrofon: / Profesionalni dinamični vokalni mikrofon za glavne i prateće vokale pruža snažan zvuk čak i na najglasnijoj pozornici. Njegov neovisni frekvencijski supercardioidni polarni uzorak osigurava maksimalan gain prije “feedback-a”. Označava kristalan moćan zvuk savršen za svaki miks. Dvostruka šok-montaža eliminira bilo kakvu mehaničku buku za besprijekorno korištenje uživo. Publika će čuti pristojan zvuk vašeg glasa! Supercardioid, 70 – 20.000 Hz, 156dB max SPL, 600 Ohms, 2.6 mV/Pa, Kapsula oblikovana kako bi buka bila niska, crno kućište, uključuje torbu i lulicu Težina: 340g	kom	1,00
1.8.	Aktivna zvučna kutija: / Tip sistema: samopokretni 12”, dvosmjerni, bass-reflex / Maksimalna izlazna snaga: 126 dB / Frekvencijski raspon (-10 dB): 48Hz – 20kHz / Frekvencijski odziv (-3 dB): 57Hz – 20kHz / Pojačalo: 1000W pik (700 LF + 300HF); 500W RMS (350W LF + 150W HF) / Ulazna impedancija: 20k, Linijska ulazna glasnoća: 26.8 dBu / Mikrofonska ulazna glasnoća: 29 dBu, x balansirani XLR-1/4” combinacija ulaza; 1 x muški XLR, Hlađenje: Pasivna AC ulazna snaga: 100-120VAC 50/60Hz; 230-240VAC 50/60Hz AC potrošnja snage (120V) / Zvučnik: LF Driver: 1 x JBL 612H 380mm (12 in) / Dimenzije: 664 mm x 380 mm x 316 mm / Težina: 19 kg / Kao dokaz jednakovrijednosti dostaviti tehnički list ponuđenog proizvoda kojim se dokazuje jednakovrijednost.	kom	2,00
1.9.	Zvučnički stalci / Min. visina: 1060 mm, Max. Visina: 1920 mm / Osnovni materijal: aluminij, Promjer cijevi: 35 mm / Max. Težina: 50 kg, Težina stalka: 4,7 kg	kom	2,00
1.10.	Multicor 16/4 30 m / Kanali: 20, Promjer kabla: 19,8 mm / Vrsta: višežilni kabel, Presjek: 0,314 mm2 / Priključak: XLR , Broj priključaka: 16 / Broj modela konektora: 1-a, Broj priključaka: 1-b 4 / Broj priključaka: 2-a 16, Dužina splitera: 60 cm, Širina: 180 mm, Visina: 90 mm, Dubina: 335 mm	kom	1,00
1.11.	Strujna letva: / 8-izlaz 19" Rackmount Power Strip s dvostrukim USB / Nazvan na 250 V, 16 A,aluminijsko kućište s 8 otvora na stražnjoj strani / 2 USB priključnica za punjenje na prednjoj ploči / Osvijetljena sklopka za uključivanje / isključivanje prednje ploče / 2 m kabel za napajanje,Uključeni su reverzibilni kutni nosači konstrukcije	kom	1,00
1.12.	Kabel zvučnički 2 x 4,00 mm2; PVC Ø 9,50 mm; tamno sivi / Specifikacije: / - značajke: OFC bakar visoke čistoće, / -područje primjene: za upotrebu u prijenosnim sustavima vanjski / unutarnji prostori, studio / broadcast, ELA 100 V / - primjena: zvučnički kabel, Boja : siva, boja detalj: tamnosiva / - Konstrukcija: (2LIY4,0mm²) Y – Materijal plašta: PVC , promjer kabela Ø: 9.5 mm, - broj kanala (audio): 1 , - broj unutarnjih vodiča (audio): 2 / - unutarnji vodič (audio): 4 mm² , - unutarnji vodič promjer Ø (audio): 2.76 mm / - AWG (audio): 11 , –Bakrena vlakna (audio): 56 / - Bakrena vlakna Ø (audio): 0,3 mm / - izolacija vodiča Ø 4.2 mm: / - težina po 1 m: 150 g / - požara opterećenja po m: 0.46 kWh - Izrada: okrugle - pakiranje po 500 m valjka - pakiranje po 100 m rola / - temperatura min. 30 ° C - max temperature. : 70 ° C - Širina: 9,5 mm - Visina: 9,5 mm, - kapacitet vodiča / vodič na 1 m (audio): 125 pF / – otpor izolacije na 1 km 0.005 GΩ - otpor izolacije po 1 km (audio): 0.005 GΩ – otpor vodiča na 1 km 4.5 Ω. Kao dokaz jednakovrijednosti dostaviti tehnički list ponuđenog proizvoda kojim se dokazuje jednakovrijednost. Procjenjena količina 300m.	komplet	1,00
1.13.	Kabel zvučnički 8 x 4,00 mm2; PVC Ø 18,50 mm; crni / Specifikacije: / - značajke: OFC bakar visoke čistoće / - značajke: analogni - primjena: faza / live / - primjena: Za upotrebu mobilnih vanjski / unutarnji - primjena: Studio / broadcast - aplikacija: instalacija- Primjena: ELA 100 V / - Primjena: kabeli zvučnik- Boja: crna - detalj boja: crno - Konstrukcija: (8LIY4,0mm²) Y - Dlaka Materijal: PVC / - promjer školjke: 17,7 mm - broj kanala (audio): 1 - unutarnji vodič ( audio): 8 - unutarnji vodič (audio): 4 mm / - unutarnji vodič Ø (audio): 2.26 mm- AWG (audio): 11 - Cu-vlakna (audio): 128 - Cu žice Ø (audio): 0, 20 mm - izolacije vodiča Ø: 3,75 mm - težina po 1 m: 570 g - UV-otpornog Da - požar opterećenja po m: 2,25 kWh - dizajn: krugu - pakiranje po: metru, . - min temperatura: -25 ° C - Maksimalna temperatura: 70 ° C - Širina: 17,7 m- Visina: 17,7 mm - otpor izolacije po 1 km 0,005 GΩ - otpornost izolacije po 1 km (audio): 0,005 GΩ - dirigent otpor po 1 km 4,5 Ω - Ispitni napon: 2000 V. Kao dokaz jednakovrijednosti dostaviti tehnički list ponuđenog proizvoda kojim se dokazuje jednakovrijednost	m	55,00
1.14.	Stolni stalak: Visina 170 mm, Težina 0,3 kg	kom	1,00
1.15.	RACK 19"/12H/60MM: zaštitni kofer-rack sa dva poklopca, 12H / za pojačala, mikrofone, mix pult i popratnu opremu	kom	1,00
1.16.	Tablet slijedećih karakteristika: ekran 10,1 ", IPS/PLS, 1920x1200, Exynos, Cortex- A53, 1,6 GHz, Octa Core, Android 6.0, 2 GB, 16 GB, Kamera prednja 2,0 Mpix, Kamera stražnja 8,0 Mpix, 802.11 a/b/g/n/ac,Bluetooth 4.0,	kom	1,00
1.17.	Monitor : 24" LED Monitor 23.8‎" (60.5 cm) dijagonala FullHD (1920x1080)‎ rezolucija 3000:1 kontrast omjer, duplo HDMI ulaz	kom	1,00
1.18.	Priključna kutija sa 2 napajanja 220V, 4xlr ulaza i 2xlr izlaza / 4 mic i 2 xlra za monitore, 6mikrofonskih kablova + 2 struje + priključna kutija + ugradbeni konektori	kom	1,00
1.19.	Ovjesni pribor za ovješenje zvučnika na strop jahaone ( sajle fi 6mm)	kom	10,00
1.20.	Antenski kabel za spajanje dvije bežične baze( pojačivač signala )	m	40,00
1.21.	Mikrofonski kabel / - značajke: analogni - značajke: OFC bakra visoke čistoće / - primjena: faza / live- primjena: Za upotrebu mobilnih vanjski / unutarnji - primjena: instalacija - primjena: kabel mikrofona - Boja: crna- Boja detalj: crna - prijenos signala: simetrično - Konstrukcija: (2LI2Y0,22mm²) DY - Dlaka Materijal: PVC - plaštØ:6.4 mm - broj kanala (audio): 1 - unutarnji vodič (audio): 2 - unutarnji vodič (audio): 0,22 mm - unutarnji vodič Ø (audio): 0.53 mm - AWG (audio): 24 - zaštita: Cu spiralni štit s pojedinačnim nitima 0,10 mm - bakreni niti (audio): 28 / - Cu žica O (audio ): 0,10 mm - težina po 1 m: 44 g - UV-otpornog Da - požar opterećenja po m: 0.22 kWh / - dizajn: okrugle , - Zaštitni: 99% - za pakiranje po 100 m valjka - Prezentacija, jedinica: 500 m roll - temperatura min .: -20 ° C / - max Temperatura: 70 ° C. - širina: 6,4 mm - visina 6.4 mm - jezgre kapacitet / jezgra u 1 m (audio): 68 pF / - jezgre kapacitet / ekrana, na 1 m (audio): 130 pF - otpor valova 100 Ω - izolacija otpornost na 1 km: 1 GΩ - otpornost izolacije po 1 km (audio): 1 GΩ - vodič otpornost na 1 km 87 Ω - otpornost štita na 1 km 30 Ω - EAN: 4049371001830 - BPVo-Euro klase: Fca	m	60,00
1.22.	XLR MUŠKI vodootporan i nepropustan IP67 / - Primjena: Audio, - Boja: crna / - Model: XLR, - Tip: ravno / - Spol: žensko, - materijal: metal / - broj polova: 3-pin, - čep / priključnica: socket / - prevlačenja: pozlaćenim, - Montaža: kabela / - zaštita: IP67 vodu i prašinu u pridruženog stanje	kom	15,00
1.23.	XLR ŽENSKI vodootporan i nepropustan IP67 / - Primjena: Audio, - Boja: crna / - Model: XLR, - Tip: ravno / - Spol: muško, - materijal: metal / - broj polova: 3-pin, - utikač / utičnica: plug / - kontakt premaz: pozlaćeni / - Montaža: kabela, - zaštita: IP67 vodu i prašinu u pridruženog stanje	kom	15,00
1.24.	Ženski speakon konektor / Brtveni prsten pruža IP54 otpornost na vremenske uvjete u spojenom stanju / Sustav za brzo zaključavanje od pojačane metala za jednostavnu i precizno zaključavanje / Ekstra veliki kontakti za lemljenje do 6 mm² (AWG 10) žica	kom	20,00
1.25.	Muški speakon konektor / Brtveni prsten pruža IP54 otpornost na vremenske uvjete u spojenom stanju / Sustav za brzo zaključavanje od pojačane metala za jednostavnu i precizno zaključavanje, Izuzetno veliki kontakti za lemljenje do 6 mm² (AWG10) žica	kom	20,00
1.26.	Mikrofonski stalci / podesiva visina od 1030 do 1690 mm, prašak s premazom, težina 2,7 kg	kom	3,00
1.27.	Dobava i montaža ostalog sitnog instalacijskog materijala za potrebe montaže kompletnog tehnološkog sustava do potpune tehničke funkcionalnosti, programiranje sustava i obuka korisnika.	kpl	1,00

	UKUPNO	kn
	PDV 25 % :	kn
	SVEUKUPNO:	kn