## VIDEONADZOR
1	Sustav videonadzorne zaštite- ergela Lipik	Jed. / Mjere	Količ.	Jed. / Cijena (kn)	Ukupna / cijena (kn)
1.1	Oprema i ugradnja
1	Dobava, isporuka i ugradnja 32 kanalnog IP snimača s podrškom za H.265 kompresiju minimalnih karakteristika: / - 2x USB 2.0, 4x eSATA sučelje za backup i snimanje, RS232 i RS485 serijsko sučelje / - Gigabitni priključak za Ethernet / - 1 alarmna ulaza, 1 alarmni izlaz, proširivo sa kamerama, alarm reset ulaz / - maksimalni throughput za snimanje 256Mbps, @ Full HD, 4K (UHD) / - maksimalna rezolucija snimanja do 5MP / - ukupni kapacitet za snimanje 24 TB / - mogućnost pretraživanja snimke putem time-lapse, zapisa događaja, sličica, pokreta, tekstualnog zapisa / - rezolucija prikaza:1920x1200, 1920x1080, 1680x1050, 1600x1200 / - mogućnost korištenja besplatne DDNS usluge	kom	1
2	Dobava i ugradnja SEAGATE HDD za video snimače Skyhawk Guardian Surveillance (3.5"/6TB/SATA 6Gb/s/rpm 7200).	kom	1
3	Dobava i ugradnja antivandal kompaktne Full HD dan/noć kamere s H.265 i M-JPEG kompresijom minimalnih karakteristika: / - protokol komunikacije DirectIP (SSL enkripcija), IDIS (ONVIF Profile) / - podržani mrežni protokoli: DirectIP (rad u DirectIP modu) / - 1/3" CMOS, Omnivision OV4689 / - motorizirani vari-fokalni objektiv 3.3 - 12 mm s najširim kutom gledanja 76.9°(H), 48.2°(V) / - Videoanalitika: Prijelaz preko linije, pračenje objekta, upad u prostor, izuzeci / - kontrola s automatskim izoštravanjem na daljinsku komandu / - minimalno osvjetljenje: u boji : 0.5 lux @ F1.2; C/B : 0 lux (IR uključen), / - domet IR-a: 30-50m / - trueWDR 120dB / - obavijest o događaju na aplikaciju ili mailom (sa slikom) / - RJ45 priključak / - napajanje: 12 VDC, PoE(IEEE 802.3af class 3), 6,5W / - temperaturno područje rada: -20°C ~ +50°C / - IP66 zaštita / - potpuno upravljanje i parametriranje s NVR-a i/ili klijentske aplikacije – zaštita od pristupa i upravljanja putem TCP/IP računalne mreže / - micro SD/SDHC/SDXC utor za memorijsku karticu	kom	18
4	Dobava i ugradnja 16 portnog POE IP mrežnog preklopnika minimalnih karakteristika: / - ugradnja u RACK ormar, dimenzije (ŠxVxD): 430mm x 44mm x 180mm, težina: 2.05Kg / - kapacitet preklapanja 7.2Gbps, procesor Embedded MIPS / - 16x 10/100/100BASE-T ulaza, 2x uplink ulaza 10/100/1000BASE-T / - maksimalna snaga POE napajanja (dostupno na portu 1-16): 140W (IEEE 802.3af-2003 / IEEE 802.3at-2009) / - napajanje AC100-240V, 2.0~1.0A, 50/60Hz, potrošnja 160W / - sigurnost: IEEE 802.1x network login, SSH-encrypted data protection (SSH v1/v2), L4-based ACL (Access Control List) / - certifikati: FCC,CE,KC,UL,CB / Tip kao ili jednakovrijedan : ID DH-2012P	kom	1
5	Nabava i isporuka kutije za spajanje kamera: / - kompatibilne sa ponuđenim kamerama	kom	17

6	Dobava i ugradnja 8 portnog POE IP mrežnog preklopnika minimalnih karakteristika: / - 8-portni PoE switch / - 2 x uplink port. 8 x 10/100 Base-T(PoE napajanje)svaki izlaz do 15W / - Ukupno do 120W, 2 x 10/100/1000 Base-T uplink / - PoE protocol: IEEE802.3af, IEEE802.3at	kom	1
			0		0,00
7	Dobava i isporuka samostojećeg RACK ormara: / 16U 60/60 DN19-16U-1 / VENTILATOR DN-19-FAN-2-N / DN-19-TRAY-1-600 H.LOAD 50Kg / DN-19-LIGHT-MAGNET/RASVJETA ORMARA	kom	1
				0,00	0,00
			Ukupno oprema i ugradnja sustava videonadzorne zaštite:	0,00
1.2	Instalacije
1	Dobava, isporuka, polaganje i uvlačenje signalnog kabela: UTP 4x2x0,5mm2 cat.5e	m	530
2	Ispitivanje instalacije , izolacije i propusnosti linija strukturnog kabliranja sustava tehničke zaštite.	kpl	1
3	Spajanje na glavni razdjelnik napajanja uz ugradnju odgovarajućeg osigurača i sa svim potrebnim prespojnim materijalom.	kpl	1
			Ukupno instalacije sustava videonadzorne zaštite:	0,00

1.3	Radovi
1	Montaža, spajanje i puštanje u rad sustava	kpl	1
2	Programiranje svih parametara sustava video nadzora	kpl	1							0	0	0		0,00	0,00		0,00	0,00		0,00	0,00
3	Izrada projekta izvedenog stanja u 3 primjerka i jedan na CD mediju	kpl	1
4	Obuka korisnika	kor	1
			Ukupno radovi sustava videonadzorne zaštite:	0,00

	Sveukupno sustav videonadzorne zaštite (u cijene nije uračunat PDV) (kn):				0,00